## Sheet2
2022-2023年度实验耗材采购计划
序号 | 名称 | 品牌 | 单位 | 数量 | 规格 | 学科 | 图例及备注
1 | 塑料滴管 |  | 袋 | 5 | 3ml；100个/袋 | 化学
2 | 大试管 |  | 箱 | 2 | 20*200mm 每箱100支 | 化学
3 | 宽口蒸发皿 | 唐山 | 个 | 200 | 蒸发皿外径：62～63mm。 蒸发皿高：≈28～30mm。 壁厚：≈2～2.5mm。 蒸发皿底径：≈40mm。 50ml 直径77mm 高约32mm | 化学
4 | 烧杯 | 环球 | 箱 | 2 | 50ml 每箱288个 | 化学
5 | 烧杯 | 环球 | 箱 | 2 | 250ml 每箱144个 | 化学
6 | 烧杯 | 环球 | 箱 | 3 | 100ml 每箱240个 | 化学
7 | 铝片 |  | 包 | 200 | 100克/包 | 化学
8 | 铜片 |  | 包 | 200 | 100克/包 | 化学
9 | 广口瓶 | 蜀牛 | 箱 | 3 | 125ml 每箱144个 | 化学
10 | 量筒 | 博美 | 箱 | 2 | 10ml 每箱50个 | 化学
11 | 试管刷 |  | 个 | 300 | 毛刷长约Φ7×70～Φ40×150mm 毛刷柄长10～150mm | 化学
12 | 量筒 | 博美 | 箱 | 2 | 50ml 每箱50个 | 化学
13 | 石棉网 |  | 箱 | 1 | 125×125±1mm 每箱1000片 | 化学
14 | 不锈钢坩埚钳 |  | 个 | 150 | 质量好的不锈钢的和中 考实验同步 长度30cm 30cm | 化学
15 | 玻璃棒 | 环球 | 个 | 200 | 质量好的玻璃不易断，直径6mm 长度200mm | 化学
16 | 塑料双头钥匙 |  | 个 | 100 | 全长120mm，小勺长33mm，宽12mm 16cm 不锈钢 | 化学
17 | 氯化钠 |  | 箱 | 5 | 500g/瓶，20瓶/箱 | 化学
18 | 玻璃长颈漏斗 |  | 个 | 200 | 安全漏斗口径40mm | 化学
19 | 双孔橡胶塞 |  | 个 | 50 | 适配20*200mm大试管口径 | 化学
20 | 漏斗 |  | 个 | 200 | 60mm | 化学
21 | 单孔橡胶塞 |  | 个 | 100 | 适配20*200mm大试管口径 | 化学
22 | 试管夹 |  | 个 | 100 | 1．供中学化学实验使用； 2．由木料或竹子制作，由长臂和短臂及弹簧组成； 3．外形尺寸180×20×11mm； 4．弹簧由Φ1mm的弹簧钢丝制成； 5．长短臂、头部，各有一半圆孔约为3mm，并贴上垫子； 6．试管夹最大开度约为22mm。 | 化学
23 | 托盘天平 |  | 台 | 30 | 100g | 化学
24 | 吸滤瓶 |  | 个 | 5 | 500mL | 化学
25 | 三脚架 |  | 个 | 5 |  | 化学
26 | 乒乓球 |  | 个 | 5 |  | 化学
27 | 细口瓶 |  | 箱 | 1 | 500ml | 化学
28 | 碳酸钠 |  | 瓶 | 2 | 500g/瓶 | 化学
29 | 研钵 |  | 个 | 5 | 瓷，60mm | 化学
30 | 双孔橡胶塞 |  | 个 | 50 | 适配250ml锥形瓶，口径30mm | 化学
31 | 干燥石蕊纸花 | 小小科学家 | 朵 | 50 | 趣味科学实验DIY材料 | 化学
32 | 毛玻璃片 |  | 个 | 100 | 方形40mm*40mm 厚2mm | 化学
33 | 硫酸铜 |  | 箱 | 4 | 500g/瓶（晶体） | 化学
34 | 分液漏斗 | 天玻 | 个 | 200 | 锥（梨）型100ml 梨型 125ml | 化学
35 | 碱式滴定管 | 博美 | 个 | 100 | 玻璃式25ml | 化学
36 | 酸式滴定管 | 博美 | 个 | 100 | 玻璃式25ml | 化学
37 | 酚酞 | TJ | 瓶 | 10 | 25g/瓶 | 化学
38 | 石蕊 |  | 瓶 | 10 | 5g/瓶 | 化学
39 | 火柴 |  | 箱 | 2 | 1000盒/箱（易点然）不要红皮 | 化学
40 | 短L型导管 |  | 个 | 100 | L型玻璃导管长50mm竖100mm适配橡胶塞 直径7mm, 长管130mm, 短管约70mm | 化学
41 | 铁皮架子 |  | 个 | 100 | 用于二氧化碳制取2个 实验固定蜡烛的（能放入10ml烧杯中L型） | 化学
42 | 短蜡烛 | 添发 | 箱 | 2 | （白色蜡烛）质量要好的100只 /箱（一定要短的，长的不要）不要酥油灯蜡烛 | 化学
43 | 圆形滤纸 | 富阳北木 | 箱 | 5 | 直径 10cm 用于 氯化钠实验常规圆形滤纸 10cm 中速 100张/盒 每箱20盒 | 化学
44 | 碳酸氢钠 | TJ | 箱 | 2 | 500g；20瓶/箱 | 化学
45 | 无水乙醇 | QS | 箱 | 3 | 500ml/瓶 20瓶/箱 生物化学共用 | 化学
46 | PH试纸 | 新星 | 箱 | 4 | 内置比色卡 80页/本，20本/盒 | 化学
47 | 小木棒（细） | 艾怡笛 | 根 | 100 | 原木色圆棒 200*3.8mm | 化学
48 | 燃烧匙 |  | 个 | 200 | 铜制 | 化学
49 | 长颈漏斗 |  | 箱 | 2 | 管直径7mm 上口直径40mm 20个/箱 | 化学
50 | 二氧化锰 |  | 瓶 | 2 |  | 化学
51 | 浓氨水 |  | 瓶 | 2 |  | 化学
52 | 明矾 |  | 瓶 | 2 |  | 化学
53 | 活性炭 |  | 瓶 | 2 |  | 化学
54 | 铁钉 |  | 斤 | 20 | 中考实验规格，约50mm长 | 化学
55 | 氧化铁 |  | 瓶 | 2 |  | 化学
56 | 氧化铜 |  | 瓶 | 2 |  | 化学
57 | 镊子 |  | 个 | 60 | 长约12.5cm | 化学
58 | 初中化学教师演示化学与生活实验箱 |  | 套 | 1 | 1、箱体外观尺寸：430*315*200mm； 2、箱体材质：采用ABS阻燃性材料一次成型； 3、实验箱带提拉手，不使用时可以收纳起来；多个实验箱堆叠是时相互锁紧，方便运输； 4、箱体内部结构：双层EVA定制泡沫，每种实验器材独立内嵌式放置，便于使用后仪器归位还原； 实验箱仪器： 1玻璃导管、 2玻璃导管、3试管、4试管、5烧杯、6烧杯、7橡皮塞、8橡皮塞、9橡皮塞、10砂纸、11玻璃导管、 12镊子、13短柄药勺、14气球、15坩埚钳、16防爆酒精灯、17点火器、18试管夹、19试管、20石棉网、21研钵、22研杵、23量筒、24锥形瓶、25胶头滴管、17剪刀、18乳胶管、 可以完成的实验有： 1、水的沸腾 2、胆矾的研碎 3、胆矶的溶解、硫酸铜溶液与氢氧化钠的反应 4、石灰石与盐酸的反应 5、固体药品的取用 6、液体药品的取用 7、物质的加热 8、仪器连接、检査装置气密性 9、仪器的洗涤 10、红磷燃烧前后质量的测定 11、铁钉与硫酸铜溶液反应前后质量的测定 12、盐酸与碳酸钠粉末反应前后质量的测定 13、镁条在空气燃烧前后质量的测定 14、木炭的吸附性实验 15、生石灰跟水反应 16、高分子材料加热 | 化学 | 化学教师演示用
59 | 滴瓶 |  | 箱 | 1 | 配有滴管和胶帽60ml | 化学
60 | 铁架台 |  | 台 | 20 |  | 化学
61 | 单面刀片 | 环美 | 个 | 200 | 19mm*38mm不锈钢 | 生物
62 | 纱布 | 安其生 | 包 | 60 | 必须要独立小包，一小袋装配的（5*7），大包里面带小包的10张/包（无独立小包装） | 生物
63 | 脱脂棉 | 安其生 | 箱 | 1 | 灭菌型，500g/包 20包/箱 | 生物
64 | 显微镜 | 凤凰 XSP-02-640X | 台 | 10 | 1.总放大倍数：640X；绝大部分都是由铝和合金制作，单目直筒，镜臂可45°倾斜，显微镜净重不小于2.36公斤（不含包装物）. 2.物镜成像清晰圆直径：4倍物镜不小于7.5mm；10倍物镜不小于7.7mm；40倍物镜不小于6.8mm； 3.物镜齐焦：物镜转换过程中，10→40倍不超过±0.04mm；所有物镜均保证齐焦，带有限位装置，可防止物镜压坏切片致使物镜损坏； 4.转换器：转换器稳定性≤0.02mm；三孔同心球轴转换器，定位准确，并带有限位装置。 5.载物台：全金属铝合金载物台侧向受5N水平方向作用力最大位移≤0.0035mm；不重复性≤0.004mm；载物台尺寸110mmX120mm。 6.用机械使标本在5mm×5mm范围内移动时的离焦量≤0.0010mm。 7.10倍物镜景深范围内像面的偏摆≤0.06mm。 8.微调机构空回≤0.015mm；镜架上配有分开调焦的粗微高旋钮，可调节松紧，并有内置滑动离合器，可延长因机械损耗的整机使用寿命；调焦范围：初调范围32mm，微调范围2mm。 9.显微镜物镜放大率准确度不超过±1.83%。 10.H10X,H16X目镜，显微镜目镜放大率准确度不超过±1.37%； 11.五孔圆盘光栏，可选孔径为20mm、8mm、5mm、4mm、3mm 12.照明：固定在机架上的有双边精细螺丝旋紧50mm平凹反光镜，带金属反光支架，可防止拔出或长期使用后机械磨损脱落。 | 生物
65 | 吸水纸 | 奥克 | 箱 | 4 | 2.5*8cm 长条小盒，100盒/箱 | 生物
66 | 黄豆 |  | 千克 | 5 | 袋装 500g/袋 | 生物
67 | 绿豆 |  | 千克 | 5 | 袋装 500g/袋 | 生物
68 | 芸豆 |  | 千克 | 5 | 袋装 500g/袋 | 生物
69 | 白醋 |  | 瓶 | 3 | 500ml/瓶 | 生物
70 | 生理盐水 | 科伦 | 瓶 | 10 | 500ml/瓶 | 生物
71 | 水果刀 | 厨匠 | 把 | 3 | 切洋葱西红柿用 刃长11.7cm,刀柄长11.5cm，不锈钢 | 生物
72 | 草履虫 |  | 瓶 | 5 | 200g/瓶 | 生物
73 | 洋葱 |  | 斤 | 60 | 新鲜的 | 生物
74 | 西红柿 |  | 斤 | 60 | 新鲜的 | 生物
75 | 初中生物教师演示实验箱 |  | 套 | 1 | 1、箱体外观尺寸：430*315*200mm； 2、箱体材质：采用ABS阻燃性材料一次成型； 3、实验箱带提拉手，不使用时可以收纳起来；多个实验箱堆叠是时相互锁紧，方便运输； 4、箱体内部结构：双层EVA定制泡沫，每种实验器材独立内嵌式放置，便于使用后仪器归位还原； 实验箱仪器： 1试管、2燃烧匙、3蜡烛、4试管、5点火器、6玻璃导管、7玻璃导管、8烧杯、9烧杯、10透明广口瓶、11短颈漏斗、12乳胶管、13止水夹套件、14保温杯、15卫生香、16红水温度计、17气球、18锥形瓶、19枝剪、20牙签、21美工刀、22干湿计、23橡皮塞、 可以完成的实验有： 1、比较玉米幼苗在蒸馏水和土壤浸出液中的生长状况 2、光合作用产生氧气 3、种子萌发释放能量 4、种子萌发放出二氧化碳 5、种子萌发吸收氧气 6、发酵现象 7、植物对空气湿度的影响 8、制作孢子印 9、扦插与嫁接 | 生物 | 生物教师演示用
76 | 恒温水浴锅 |  | 个 | 12 |  | 生物
77 | 刻度尺 |  | 只 | 60 | 20cm塑料直尺 | 物理
78 | 游标卡尺 |  | 把 | 5 |  | 物理
79 | 螺旋测微器 |  | 只 | 1 |  | 物理
80 | 激光测距仪 |  | 个 | 1 |  | 物理
81 | 机械停表 |  | 块 | 8 |  | 物理
82 | 测斜面下落小球速度 |  | 套 | 2 | 长度不小于 1200mm，一端高度可连续升降，连接曲面光滑 | 物理
83 | 音叉 |  | 个 | 5 | 演示声音的发生，声音的干涉可以测定声速及验证声波的传导，并可做其他各种声学实验。 | 物理 | 2到3种规格
84 | 扬声器 |  | 个 | 5 |  | 物理
85 | 钟罩实验 |  | 套 | 5 |  | 物理 | 演示器材套装
86 | 鼓 |  | 个 | 5 |  | 物理
87 | 发音齿轮 |  | 个 | 5 | 不锈钢，供中学物理教学演示用 | 物理
88 | 笛子 |  | 支 | 5 |  | 物理
89 | 口琴 |  | 支 | 5 |  | 物理
90 | 激光电筒 |  | 只 | 60 |  | 物理
91 | 电池 |  | 个 | 200 |  | 物理 | 激光电筒配用
92 | 玻璃砖 |  | 块 | 5 | 透明水晶玻璃 | 物理
93 | 透明水槽 |  | 个 | 5 | 塑料材质； ★投标文件中提供第三方检测机构出具的“塑料材料”检测报告扫描件，须同时体现对如下项目进行检测： ①邻苯二甲酸酯：DBP≤0.001%、BBP≤0.001%、DEHP≤0.001%、DNOP≤0.001%、DINP≤0.005%、DIDP≤0.005%；②重金属：可溶性铅≤5mg/kg、可溶性镉≤5mg/kg、可溶性铬≤4mg/kg、可溶性汞≤3mg/kg；③多环芳烃：苯并[a]芘≤0.05mg/kg、16 种多环芳烃（PAH)总量≤10mg/kg；④拉伸强度≥35MPa；⑤防霉测试：按照标准试验菌种至少包含黑曲霉、绳状青霉、长枝木霉，长霉等级:0 级，不生长或没有生长。 | 物理
94 | 光的反射与折射演示器材 |  | 套 | 3 | 产品由1个磁吸式半导体三线激光光源和9块柱状性亚克力镜片组成，光源由2节7号电池供电，每一个光源都可以单独打开或关闭。 | 物理 | 演示器材套装
95 | 光的反射与折射 |  | 套 | 60 |  | 物理 | 学生分组实验
96 | 凸、凹面镜 |  | 组 | 5 | 光学玻璃材质 | 物理
97 | 平面镜成像实验器 |  | 套 | 60 |  | 物理 | 学生分组实验
98 | 三棱镜 |  | 个 | 10 | K9光学玻璃材质：透明度高，折射性好； 棱角边缘抛光打磨光滑精细不伤手 | 物理
99 | 三基色实验器 |  | 套 | 5 |  | 物理
100 | 透镜组 |  | 盒 | 8 |  | 物理 | 演示实验套装、可吸附黑板
101 | 透镜对光线的作用演示器 |  | 盒 | 3 |  | 物理
102 | 凸透镜 |  | 个 | 60 | 光学玻璃材质 | 物理 | f=10cm
103 | 光具座 |  | 套 | 60 |  | 物理 | 学生分组实验
104 | F光源 |  |  | 60 |  | 物理
105 | 光屏 |  |  | 60 |  | 物理
106 | 电池 |  | 个 | 200 |  | 物理 | F光源配用
107 | 凹透镜 |  | 个 | 10 | 光学玻璃材质 | 物理
108 | 水透镜 |  | 套 | 10 |  | 物理
109 | 台秤 |  | 台 | 1 |  | 物理
110 | 量杯 |  | 个 | 10 | 500ml | 物理
111 | 圆柱体组 |  | 套 | 60 |  | 物理 | 一组三个相同体积不同材质
112 | 200g天平 |  | 台 | 30 | 托盘天平：200g，0.001g | 物理
113 | 镊子 |  | 个 | 70 | 不锈钢或不锈铁，125mm | 物理
114 | 100ml量筒 |  | 个 | 70 | 100ml | 物理 | 学生分组实验
115 | 铁钉 |  |  | 70 |  | 物理 | 体积大一点
116 | 盐 |  | 袋 | 20 |  | 物理
117 | 毛巾 |  | 块 | 40 |  | 物理
118 | 细线 |  |  | 5 |  | 物理
119 | 螺旋弹簧 |  | 组 | 10 | 螺旋弹簧组 1．由弹簧、指针、挂钩和标度板组成； 2．由钢丝绕成的螺旋弹簧6种为一组，其工作极限负荷分别为4．90N、4．90N、2．94N 、1．96N、0．98N、0．49N； 3．弹簧刚度选取分别为：4．90N为0．025N/mm，2．94N为0．015N/mm，1．96N为0． 01N/mm，0．98N为0．005N/mm，0．49N为0．0025N/mm； 4．弹簧外径分别为25±1mm，20±1mm，20±1mm，18±1mm，15±1mm，15±1mm。 | 物理
120 | 演示用弹簧测力计 |  | 个 | 10 | 条形盒测力计 1.组装式，10N； 2．必配部件：壳体1个；弹簧1个；面板1块；带钩指针1个；提手1个； 3．壳体由塑料制作，表面平整，光滑无毛刺；壳体的有效尺寸为：150×35×20mm±0.2mm； 4．弹簧：金属制成，表面防锈处理，弹簧Ф11mm，高21圈，钢丝Ф0.5mm； 5．面板：金属制成，防锈处理，表面印有有效刻线，印刷均匀清晰，有效尺寸应配盒体， 松紧适宜，方便组装； 6．带钩指针：金属制成，表面防锈处理，材料厚度1mm±0．2mm；大小尺寸应与盒体配合， 适宜为止； 7．提手：金属制成，表面防锈处理； 8．分度值为量程的1／50，零点平均示差不大于1／4分度，任一点的平均示差不大于1／2分 度，任一点的重复称量的最大示差不大于1／4分度。 | 物理
121 | 重锤线 |  | 根 | 5 |  | 物理
122 | 弹簧测力计 |  | 个 | 60 | 条形盒测力计 1．组装式，5N； 2．必配部件：壳体1个；弹簧1个；面板1块；带钩指针1个；提手1个； 3．壳体由塑料制作，表面平整，光滑无毛刺；壳体的有效尺寸为：150×35×20mm±0.2mm； 4．弹簧：金属制成，表面防锈处理，弹簧Ф11mm，高21圈，钢丝Ф0．5mm； 5．面板：金属制成，防锈处理，表面印有有效刻线，印刷均匀清晰，有效尺寸应配盒体， 松紧适宜，方便组装； 6．带钩指针：金属制成，表面防锈处理，材料厚度1mm±0．2mm；大小尺寸应与盒体配合， 适宜为止； 7．提手：金属制成，表面防锈处理； 8．分度值为量程的1／50，零点平均示差不大于1／4分度，任一点的平均示差不大于1／2分 度，任一点的重复称量的最大示差不大于1／4分度。 | 物理
123 | 木块 |  | 个 | 30 | 小木块 | 物理
124 | 钩码 |  | 套 | 120 |  | 物理
125 | 运动与力演示器 |  | 套 | 3 | 运动和力实验器 1．由水平板、斜面板、小车、过渡塑料片、毛巾，布，瓦楞纸，小球2个(金属球、塑料 球），硬盒、小球滑槽运动块等组成； 2．水平板和斜面板用合页连接，宽度和厚度尺寸要一致，宽度120mm，厚度12mm；水平板长 530mm，斜面板长200mm，小车为塑料制品，尺寸不小于120mm×75mm×40mm，两小球直径一致 为16mm。 | 物理
126 | 惯性演示器 |  | 套 | 5 | 1．钢球、弹簧钢片、支架、底座、木片或塑料片等部分组成； 2．钢球直径不小于Φ20mm；弹片由厚0．5～0．75mm弹簧钢制成，表面防锈处理；立柱高不 低于100mm，柱端有盛球的碗，碗口直径不小于Φ20mm；木片（塑料片）尺寸应不小于 50mm×30mm，中心有盲孔。 | 物理
127 | 二力合成器 |  | 套 | 3 | 力的合成分解演示器 仪器由分度标盘、汇力环、测力计、调节器、滑轮、滑轮夹、主杆、底座组成。仪器的结构符合力系构成的实际条件，在一个分度的直角座标盘上，借助于挂线将三个力汇集在一个园环上，构成共点力的平衡力系，以此来演示力的合成与分解。1.分度座标盘应采用塑料注塑成型，表面光滑平整、无变形，直径不小于270mm；2.主杆为金属制品，直径12mm,长不小于400mm,一端有M10的外丝，表面镀铬处理。 | 物理
128 | 二力平衡器 |  | 套 | 3 |  | 物理
129 | 压力压强演示器 |  | 套 | 5 | 压力和压强演示器 1产品由海绵块1块，桌面板1块，支撑脚4只组成。 2海绵块选用细密度，强弹性海绵，有效尺寸不小于200×100×50mm. 3桌面板外形尺寸200×100×6±0.5mm。ABS工程塑料制作。 4支撑脚最小部位直径5±0.2mm，有效高度95±0.5mm，ABS工程塑料制作。 5组合后的小桌有效尺寸200×100×100±2mm。摆放平稳，外形美观、大方。 | 物理
130 | 压强与深度关系演示器 |  | 个 | 5 | 液体压强与深度关系实验器 1．用途：演示液体对容器底和侧壁有压强；液体对容器侧壁的压强随深度的增加而增大；在 同一深度，液体向各个面的压强相等； 2．实验器件：水槽1只、大筒1个、小筒1个、小筒座1个、小孔橡皮塞3只、压强计1套、橡皮 筋1根、线1根。 | 物理
131 | 橡皮膜 |  |  | 10 | 直径15cm | 物理
132 | 液体压强计 |  |  | 10 |  | 物理
133 | 连通器 |  | 个 | 5 | 1．本产品由玻璃连通器和底座两部分组成； 2．外形如示意图：尺寸不小于210×120×210mm； 3．玻璃件选用钠钙玻璃或硼硅玻璃； 4．玻璃件壁厚约1．0mm； 5．细管外径为12mm，粗管外径为30mm； 6．本产品必须经过退火处理，消除应力，用701型应力检仪检验紫呈红色为合格； 7．底座要平稳，表面光滑无划痕。 | 物理
134 | 吸盘 |  |  | 30 |  | 物理 | 尽量大
135 | 乒乓球 |  | 个 | 20 |  | 物理
136 | 漏斗 |  | 个 | 10 |  | 物理
137 | 飞机升力演示器 |  | 套 | 1 | 1．产品由机翼模型、风机、底座、滑杆等组成； 2．机翼模型尺寸不小于80×60mm； 3．风机应符合GB/T13274《一般用途轴流通风机技术条件》； 4．用风机正对机翼前沿吹风应能使机翼上升。 | 物理
138 | 溢水杯 |  | 个 | 30 |  | 物理 | 学生分组实验
139 | 浮沉子 |  | 套 | 30 |  | 物理
140 | 橡皮泥 |  | 包 | 5 |  | 物理
141 | 物体浮沉条件演示器 |  | 个 | 3 | 1．产品盛液筒、浮体及附件组成； 2．产品用于演示物体的沉浮条件，应能说明如下问题： a．浸入液体里的物体受到向上的浮力； b．浸入液体里的物体的浮、沉与液体密度的关系； c．浸入液体里的物体的浮、沉与物体密度的关系； 3．产品外观整洁，表面无凹痕，划伤、变形、毛刺、霉斑等缺陷； 4．浮体在液体中可处于漂浮、悬浮或下沉状态；浮体处于任一状态时均不应倾斜； 5．演示悬浮现象时浮体不应与容器接触；浮体在液体中处于悬浮状态时持续时间不小于10s， 浮体上下浮动距离不超过5mm；在液体中改变它的位置后仍能处于悬浮状态。 | 物理
142 | 密度计 |  | 支 | 5 | 1．标准温度20℃，温度范围0～70℃； 2．密度范围：1．000～2．000g/cm3； 3．在液体中倾斜度不大于0．2分度值。 | 物理
143 | 杠杆 |  | 套 | 30 | 1．产品由杠杆尺、轴、调平装置和四只挂钩组成； 2．杠杆尺为500×25×8mm； 3．杠杆尺由不易变形的材料制成。漆面光亮、平面度误差不大于1．5mm； 4．杠杆尺正面刻印厘米单位刻度线，线宽不大于1．5mm，每5厘米印一长线并标注数字。杆身 有效长度为48厘米； 5．杠杆尺两端装有调平螺杆和调平螺母，表面均镀锌。螺母重不大于10克，每个螺杆可调螺 纹长度不大于25mm。尺端包头加固； 6．在杠杆尺中心距轴线上方6mm处钻孔嵌入一个内径4mm的轴套； 7．轴表面镀铬，轴柄长80mm； 8．在杠杆尺两端20cm处，各挂500克钩码，目测杠杆尺和挂钩应无明显变形； 9．杠杆调平后，在尺两方20cm处各挂20克砝码，杠杆应平衡。若不平衡在上升的一方加放1克 砝码，这时杠杆应恢复平衡或超过原平衡位置。 | 物理
144 | 斜面 |  | 个 | 5 | 1．产品由塑料制品的斜面板和角度指示机构组成；木质；由厚15mm,宽150mm，长度为600mm的木板和相应的支架构成，表面光滑，不变形；斜面放置稳定，不晃动不下滑；2．斜面板一侧面印有0～60㎝的刻度，最小分度值为1㎝；3． 斜面一端高度可连续调节，可调角度不小于60°；4．角度指示机构由角度板、重锤组成。 | 物理
145 | 小车 |  | 个 | 5 | 1．由车体、车轮轴、车轮组成塑料小车，外形规格120mm×80mm×40mm，车体上部带有一个可放置砝码的凹槽，规格65mm×60mm×17mm（深度）；2．车轮为塑料车轮和轴承组成，平行线上的两个车轮采用轴骨连接，轴骨用Φ2mm的金属棒制成，表面电镀，轴骨两端安有Φ8mm的轴承，轴承应卡位在轴骨上不得脱位，车轮用塑料制成Φ25mm×6mm，并带有可供轴承完全插入的孔径，使轴承不外露；3． 小车前端配有羊眼挂钩，后端配有纸带压片装置；4．小车在700mm长平面内，直线运动偏差≤5mm；5．小车能在1：35斜面上自由下滑。 | 物理
146 | 滑轮组 |  | 组 | 40 | 1．学生用规格：单滑轮配备数量：4个，轮盘数量：1个，外径40mm；二并滑轮配备数量： 2个，轮盘数量：2个，外径40mm；二串滑轮配备数量：2个，轮盘数量：1个，其一为外径 53mm；其二为外径40mm；二件支杆滑轮外径40mm；所有滑轮轮缘厚8mm，轮毂厚10mm，槽深 5mm；长度不小于1m的尼龙绳；每个滑轮组中应至少有一个可止动滑轮； 2．额定负荷单滑轮9．8N，串联和并联滑轮19．6N，支杆滑轮9．8N；单滑轮、支杆滑轮，当 满负荷时，机械效率应不低于90％，每对二并二串三并三串，当满负荷时，机械效率应不低于 75％； 3．三并滑轮为直边半封闭式，三串滑轮和单滑轮为单边悬臂式，滑轮的上下挂钩方向互成 90°或可转动； 4．轮盘用工程塑料或机械性能与其相当的材料制成；支架用碳钢或不锈钢材料制成；框架表 面作防锈处理。 | 物理 | 2大2小，学生分组实验
147 | 动能大小影响因素演示器 |  | 套 | 3 |  | 物理
148 | 势能大小影响因素 |  | 套 | 3 |  | 物理
149 | 单摆演示器 |  | 套 | 3 |  | 物理
150 | 滚摆演示器 |  | 个 | 3 | 1．滚摆由摆体（摆轮和摆轴）、悬线和支架组成； 2．摆轮直径Φ125mm；摆轴直径Φ8mm，长160mm，轴上两个穿线孔距离140mm，穿线孔径Φ 2mm；支架高460mm，横梁长300mm； 3．摆体（摆轮和摆轴）质量0．6～0．8kg； 4．摆轴应粗细均匀；摆轴对摆轮的垂直度公差为0．2～0．25mm； 5．底座应稳固、表面涂漆，支柱表面应作防锈处理。 | 物理
151 | 分子间作用力演示器 |  | 套 | 3 | 内聚力演示器 1．由两只带有金属挂钩的铅圆柱体、旋转式刮削器、挤压板和二根扳动杆组成； 2．铅柱体直径不小于20mm、长不小于50mm； 3．圆柱体无砂眼气孔、颗粒杂质，表面涂透明漆； 4．刮削器应由转柄、刀片和刀轴组成，刮削器应有防止铅屑散落时的保护套； 5．挤压架应采用铁质材料，扳动杆由圆钢组成。外径4mm，长不小于100mm； 6．削平两圆柱体端面压接在一起后，承受纵向拉力不小于60N。 | 物理
152 | 温度计 |  | 支 | 5 | 水银0-100℃ | 物理
153 | 体温计 |  | 支 | 5 | 35℃-42℃ | 物理
154 | 碘锤 |  | 个 | 5 | 碘升华凝华管 用硬质玻璃管，部分抽真空；内盛有固态碘，两端密封不漏气。 | 物理
155 | 做功改变内能演示器材 |  | 套 | 3 |  | 物理
156 | 汽油机模型 |  | 个 | 2 | 压缩比：6 | 物理
157 | 柴油机模型 |  | 个 | 2 | 压缩比：14 | 物理
158 | 毛皮和橡胶棒 |  | 对 | 5 | 聚碳酸酯棒(附毛皮)，教师用。1、直径为12mm、长为295mm，一端为锥体，头部为球形状。2、毛皮尺寸不小于：100mm×100mm。 | 物理
159 | 丝绸和玻璃棒 |  | 对 | 5 | 有机玻棒(附丝绸)，教师用。1、直径为12mm、长为295mm，一端为锥体，头部为球形状。2、丝绸尺寸不小于：150mm×150mm。 | 物理
160 | 验电器 |  | 对 | 3 | 箔片验电器 | 物理
161 | 电阻大小影响因素演示器材 |  | 套 | 1 |  | 物理
162 | 测电笔 |  | 支 | 5 | 氖泡式 | 物理
163 | 条形磁铁 |  | 套 | 3 | 1． D-CG-LT-180型：主参数（长度）180mm，磁极横截面积405mm2，磁感应强度应不小于0.07T；2． 教学用磁钢极性标注，指北极（N）为红色，指南极（S）为白色或蓝色；N、S字母的颜色为蓝色或白色；3． 教学用磁钢按运输要求包装后，应能经受在正常搬运时高度为800mm的自由跌落实验，试验后磁感应强度不小于第1条的要求；4． 教学用磁钢提倡采用磁特性优于铝铁碳、铁氧体的其它材料。 | 物理
164 | 马蹄形磁铁 |  | 套 | 3 | 1． D-CG-LU-80型：主参数（高度）80mm，磁极横截面积200mm2，磁感应强度应不小于0.055T；2． 教学用磁钢极性标注，指北极（N）为红色，指南极（S）为白色或蓝色；N、S字母的颜色为蓝色或白色；3． 教学用磁钢按运输要求包装后，应能经受在正常搬运时高度为800mm的自由跌落实验，试验后磁感应强度不小于第1条的要求；4． 教学用磁钢提倡采用磁特性优于铝铁碳、铁氧体的其它材料； | 物理
165 | 小磁针 |  | 套 | 3 | 1．产品为中学物理演示用，由底座、磁针两部分组成； 2．磁针尺寸28mm×8mm，支架底径25mm，高25mm；每组有10支，表面为平面菱形； 3．支座用非铁磁性材料制成，底座平整稳定，钢针镀铬； 4．磁针体的中间铆接铜轴承套，内嵌玻璃轴承； 5．磁针体表面喷漆，漆层均匀无脱落；指北极（N）为红色，指南极（S）为白色或蓝色。 | 物理
166 | 磁场演示器材 |  | 套 | 3 | 立体磁感线演示器 1．由数片互为60°夹角竖立的透明塑料片组成，每片铆有软铁小指针两端固定，配备马蹄型 和圆柱型磁铁，装上磁铁后，轻击塑料片，小指针受磁场影响被磁化，显示磁感线分布立体空 间形状； 2．具有六片透明显示板，单片显示板尺寸不小于200×100×2（mm），组合尺寸≥ 220×220×210（mm），能显示不少于5条磁感线，配条形、蹄形磁钢。 | 物理
167 | 通电导体在磁场中受力的作用演示 |  | 套 | 3 | 安培力实验器 | 物理
168 | 电磁感应现象演示器材 |  | 套 | 3 | 电磁感应演示器 | 物理
169 | 开关 |  | 个 | 120 | 1．开关的最高工作电压36V，额定工作电流6A； 2．开关闸刀与接线柱及垫片均为铜质，闸刀的宽度不小于7mm，闸刀厚度不小于0.7mm；接线柱直径为Φ4mm，有效行程不小于6mm；接线柱固定牢固，接线时不能连轴转动； 3．开关通额定电流，导电部分允许温升不大于35℃，操作手柄允许温升不大于25℃； 4．开关的绝缘强度应能承受1200V，漏电流为5mA，频率50Hz的正弦交流试验电压历时1min的耐压试验，应无飞弧、无击穿现象； 5．开关在额定直流电流工作条件下，其接线两端直流电压降应不大于100mV； 6．开关在高温50±2℃和低温－40±2℃各贮存4h，其工作性能不变；7．开关应具有足够的强度。 | 物理
170 | 电池盒 |  | 个 | 150 | 1．仪器可放置1节1号电池。2．各触点使用纯铜材料；要求接触良好，整体结构结实牢固，ABS塑料件光滑、无毛刺。3.可串并联。 | 物理
171 | 小灯泡2.5v |  | 个 | 120 | 2.5v | 物理
172 | 小灯泡3.8v |  | 个 | 120 | 3.8v | 物理
173 | 灯座 |  | 个 | 120 | 1．本仪器由面镜、镜框、支架、镜座等组成，两套成对； 2．凸面镜的直径为100±2mm； 3．凸面镜的焦距为－65±10mm； 4．凸面镜的基片采用普通玻璃制成，在距基片中心三分之二半径范围内，不得有目测到的气 泡、结石和条纹； 5．反射膜镀层应均匀，在距中心三分之二半径范围内不得有色斑、擦痕、印迹等疵病，并应 有牢固的保护层； 6．镜框、支架、镜座均为金属结构，整机应有足够的稳度； 7．镜面可按需要在任意方向止动，升降范围不小于50mm。 | 物理
174 | 电流表 |  | 只 | 60 | 2.5级，0.6A，3A | 物理
175 | 电压表 |  | 只 | 60 | 2.5级，3V，15V | 物理
176 | 干电池（1号） |  | 只 | 100 | 1号 | 物理
177 | 滑动变阻器 |  | 个 | 90 | 1．技术规格：电阻20Ω；额定电流2A； 2．电阻值误差应小于10％； 3．滑动变阻器绕线应紧密排齐、平整； 4．电阻线绝缘层承受不低于1．5kV的电压不被击穿；滑动变阻器承受1．5kV的电压试验，不 应出现飞弧或击穿现象； 5．在额定电流下工作时，温升不应超过300℃，试验后绕线无松动，绝缘层无破损现象； 6．瓷管表面上釉，光滑平整，无裂纹； 7．常温常湿条件下绝缘电阻应大于20MΩ； 8．滑动头与电阻线、滑杆保持良好的弹性接触，触头应圆滑，压力均匀，滑动应顺畅；滑动 头在电阻线上滑动时，电阻值应均匀变化，不得有间断跳跃现象； 9．支架、护罩采用金属材料制成，与绕线电阻管和滑杆结合牢固、端正，放置平稳。 | 物理
178 | 定值电阻5欧 |  | 组 | 60 | 1．电阻圈的电阻丝应采用精密电阻合金丝（如康铜线、锰铜线、新康铜线等）绕制；表面氧 化处理； 2．每组包含以下三种规格的电阻圈各一只：5Ω额定电流1．5A，10Ω额定电流1．0A，15Ω 额定电流0．6A； 3．接线端钮应为铜质材料，连线后其接触电阻不应大于0．1Ω； 4．电阻圈阻值的基本误差不大于1%； 5．电阻圈在额定电流下工作2h后，各性能指标仍能达到规定要求； 6．电阻圈在无包装状态下，从1m高处自由落下到水泥地面无明显损伤； 7．外观的质量要求：绕线平整、间距均匀、使用中或使用后不得松动；氧化层不得脱落，支 座不得出现灼焦现象。 | 物理
179 | 定值电阻10欧 |  | 组 | 60 |  | 物理
180 | 定值电阻15欧 |  | 组 | 60 |  | 物理
181 | 家庭电路板 |  | 套 | 1 | 空气开关、漏电保护器、螺丝口灯座、卡口灯座、三孔插座、三孔插头、插入式保险盒、拉线 开关、按钮开关、声控开关、光控开关、导线等。 | 物理
182 | 初中物理教师演示光与压强实验箱 |  | 套 | 1 | 1、箱体外观尺寸：430*315*200mm； ★2、箱体材质：采用ABS阻燃性材料一次成型（投标文件中提供第三方检测机构出具的“实验箱”检测报告扫描件，对ABS箱子塑料垂直燃烧进行检测，检测结果为V-0级）； 3、实验箱带提拉手，不使用时可以收纳起来；多个实验箱堆叠是时相互锁紧，方便运输； ★4、箱体内部结构：双层EVA定制泡沫，每种实验器材独立内嵌式放置，便于使用后仪器归位还原（投标文件中提供第三方检测机构出具的“EVA泡沫”检测报告扫描件，对EVA泡沫总挥发性有机化合物（TVOC）进行检测，检测结果须≤0.3mg/m³）； 实验箱仪器： 1方形有机玻璃水槽、2激光笔、3透镜组、4三棱镜、5五线激光源、6色光三原色演示器、7光屏、8放大镜、9连通器、10液体内部压强实验器、11液体压强演示器、12寒署表、 可以完成的实验有： 1、光在水中的传播 2、自然光射到三棱镜上 3、色光的三原色 4、透镜对光的作用 5、照相机、投影仪成像原理 6、液体的压强的特点 7、探究液体内部压强 8、连通器 | 物理 | 物理教师演示用
183 | 无线数字气象仪实验箱 |  | 套 | 1 | 1、风向角度:量程0°～360°、分辨率45°； ★2、前1分钟风速:量程0～30m/s、分辨率1m/s（提供满足参数要求的第三方检测机构出具的检测报告扫描件）； 3、前5分钟最高风速:量程0～30m/s、分辨率1m/s； ★4、温度:量程-40～125℃、分辨率0.1℃（提供满足参数要求的第三方检测机构出具的检测报告扫描件）； 5、前1小时降雨量:量程0～1000mm、分辨率0.25mm； 6、前24小时降雨量:量程0～1000mm、分辨率0.25mm； 7、湿度:量程0～100%RH、分辨率1%RH； 8、气压:量程300～1100hpa、分辨率0.1hpa； ★9、光照度:量程0～65535Lux、分辨率1Lux（提供满足参数要求的第三方检测机构出具的检测报告扫描件）； 3、前5分钟最高风速:量程0～30m/s、分辨率1m/s； 10、二氧化碳:量程0～5000ppm、分辨率1ppm； ★11、甲醛:量程0～500μg/m³、分辨率0.1μg/m³（提供满足参数要求的第三方检测机构出具的检测报告扫描件）； 12、PM2.5:量程0～1000μg/m³、分辨率μg/m³； 13、TVOC:量程0～1200μg/m³、分辨率0.1μg/m³； ★14、PM10:量程0～1000μg/m³、分辨率1μg/m³。传感器数据可通过wifi传输数据到计算机，专用软件记录数据及图形绘制（提供满足参数要求的第三方检测机构出具的检测报告扫描件）。 配套专用软件： ★1、实时显示气象仪监测到的各类数据，并且能够以条形图的方式显示，条形图随监测到的数据实时变化，利于对各类数据变化的监测（提供满足参数要求的第三方检测机构出具的检测报告扫描件）； 2、气象仪数据监测种类多达14种，包含风向、1分钟风速、5分钟最高风速温度、1小时降雨量、湿度、气压、光照度、二氧化碳、甲醛、PM2.5、TVOC、PM10等14种数据类型，能够满足多种监测需求。 3、各类传感器所监测到的数据能够以坐标轴图像的形式显示出来，图像可以通过鼠标滚轮或图像下面的滚轴来放大缩小，图像可通过鼠标或滚轴来进行左右拖动。 ★4、各类传感器所监测到的数据分为实时数据和历史数据，实时数据能够自动保存到历史数据中，确保长时间气象监测的数据不会因意外因素而丢失（提供满足参数要求的第三方检测机构出具的检测报告扫描件）； 5、可以通过时间节选历史数据的某一段进行坐标轴图像显示。 6、软件设置历史数据记录频率，可针对不同长度时间段的监测进行自由设置数据记录频率。 ★7、各类传感器所监测的数据可以以txt的形式导出到文件。并且可以将通过时间节选历史数据的某一段时间中的数据进行导出。导出数据可以在线查看，也可以下载到计算机查看（提供满足参数要求的第三方检测机构出具的检测报告扫描件）； ★8、数据传输方式为wifi传输，并且能够断线重连（提供满足参数要求的第三方检测机构出具的检测报告扫描件）。4 | 物理
合计